## Sheet1
Date:___________ |  | PART SW1050-20 |  |  | Rev._E_ |  | Inspector:________________________
Item | Dimension | Tol. | Acc | Rej | Part #1 | Part #2 | Part #3 | Part #4 | Part #5 | Part #6
1 | 1 5/8" hex BRASS
2 | 3.325 | +/-.010
3 | 1.215 | +/-.010
4 | .840 | +/-.010
5 | .156 | +/-.005
6 | R 1" BSPT | see NOTES
7 | 30 degree BOTH SIDES
8 | .063 *ID groove | +/-.005
9 | 1.75 dia. *ID groove
10 | .050 x 45 degree
11 | 1.590 dia. | +/-.005
12 | 1.490 dia. | +/-.005
13 | .375 | +/-.005
14 | .030 x 45 deg.Chmfr | SEAT
15 | 32 FINISH | visual
16 | .060 | +/-.005
17 | .030 | +/-.005
18 | 2.105 | +/-.005
19 | .800 max drill dpth
20 | 1 3/8"-18 UNEF | thrd gage
21 | .717 MIN thrd dpth | 11 1/2 trns
22 | 1.315-1.328 MINOR DIA.
23 | 1.280 dia. | +/-.002
24 | 1.060 dia. | +/-.002
25 | .865 dia. | +/-.003
26 | .765 dia**Key Char.** | +/-.003
27 | 118 degree | visual
28 | 1 to 1 1/2 x 45 deg | NOTE 4
29 | .003 TIR | NOTE 5
30 | Visual Insp
31
32
33
34
35
36 | Visual Insp
NOTES: Check BSPT gage, to verify type (System A or System B)
System A gage should gage @ Basic to +/- 1 *(turn from gage face)
System B gage should gage between the MIN & MAX flats of the gage ring